## Table 1
產 品 規 格
機 種 | GDP-025 | GDP-050 | GDP-100
探棒頻寬 | DC to 25 MHz (-3 dB) | DC to 50 MHz (-3 dB) | DC to 100 MHz (-3 dB)
衰減 | x20 ,x50 ,x200 | x100 ,x200 ,x500 ,x1000 | x100 ,x200 ,x500 ,x1000
準確度 | ±2 % | ±2 % | ±2 %
電壓輸入範圍 (DC+AC 峰對峰值) | ≤ 140 Vp-p for x20 (≅48 Vrms or DC) ≤ 350 Vp-p for x50 (≅120 Vrms or DC) ≤ 1400 Vp-p for x200 (≅480 Vrms or DC) | ≤ 700 Vp-p for x100 (≅230 Vrms or DC) ≤ 1400 Vp-p for x200 (≅460 Vrms or DC) ≤ 3500 Vp-p for x500 (≅1140 Vrms or DC) ≤ 7000 Vp-p for x1000 (≅2300 Vrms or DC) | ≤ 700 Vp-p for x100 (≅230 Vrms or DC) ≤ 1400 Vp-p for x200 (≅460 Vrms or DC) ≤ 3500 Vp-p for x500 (≅1140 Vrms or DC) ≤ 7000 Vp-p for x1000 (≅2300 Vrms or DC)
允許最大輸入電壓 | 最高差動電壓: 400 V (DC+AC peak to peak) 或 480 Vrms; 輸入端及接地端最大差動電壓: 240 Vrms | 最高差動電壓: 7000 V (DC+AC peak to peak) 或 2300 Vrms; 輸入端及接地端最大差動電壓: 1200 Vrms | 最高差動電壓: 7000 V (DC+AC peak to peak) 或 2300 Vrms; 輸入端及接地端最大差動電壓: 1200 Vrms
輸入阻抗 | 差動: 4 MΩ/ 1.2 pF ; 端點與接地間: 2 MΩ/ 2.3 pF | 差動: 16 MΩ/ 1.2 pF ; 端點與接地間: 8 MΩ/ 2.3 pF | 差動: 16 MΩ/ 1.2 pF ; 端點與接地間: 8 MΩ/ 2.3 pF
輸出 | ≤ ±7.0 V | ≤ ±7.0 V | ≤ ±7.0 V
輸出阻抗 | 50 Ω | 50 Ω | 50 Ω
㆖升時間 | 14 ns | 7 ns | 3.5 ns
共模模式的互斥率 (CMRR) | 60 Hz > 80 dB , 100 Hz > 60 dB, 1 MHz > 50 dB | 60 Hz > 80 dB , 100 Hz > 60 dB, 1 MHz > 50 dB | 60 Hz > 80 dB , 100 Hz > 60 dB, 1 MHz > 50 dB
電源供應 | 外接 9 VDC 電源 | 外接 9 VDC 電源 | 外接 9 VDC 電源
消耗 | 最大 < 300 mA | 最大 < 300 mA | 最大 < 300 mA